## 协议定义
| 地址 （1字节） | 功能码 （1字节） | 寄存器高字节 （1字节） | 寄存器低字节 （1字节） | 数据长度 （1字节） | 数据 （n字节） | CRC16校验高字节 （1字节） | CRC16校验低字节 （1字节）
读外部环境气压请求 | 0x01 | 0x03 | 0x40 | 0x01 | 0x00 | // | 0xc0 | 0x19
读外部环境气压应答 | 0x01 | 0x03 | 0x40 | 0x01 | 0x03 | 01 8B CD | 0xe9 | 0x76
写SN号请求 | 0x01 | 0x06 | 0x40 | 0x27 | 0x11 | 57 4d 32 30 30 32 30 32 35 31 30 31 30 30 30 30 31 | 0xb2 | 0xd0
写SN号应答 | 0x01 | 0x06 | 0x40 | 0x27 | 0x01 | 0x00 | 0x91 | 0x2d
无线模组AT命令透传请求 | 0x01 | 0x06 | 0x40 | 0x44 | 0x09 | 41 54 2b 43 46 55 4e 3d 30 | 0x1a | 0x76 | AT+CFUN=0
无线模组AT命令透传应答 | 0x01 | 0x06 | 0x40 | 0x44 | 0x0b | 2B 43 46 55 4E 0D 0A 4F 4B 0D 0A | 0x6b | 0xdb | +CFUN\r\nOK\r\n
启动发送MCU固件请求 | 0x01 | 0x06 | 0x41 | 0x01 | 0x14 | 00 03 98 00 c4 26 f3 a5 7b cc ff bd d5 0b 22 be b0 e7 bb 04 | 0x23 | 0xea | MCU固件大小(4字节)为235520byte， MD5(16字节)为c426f3a57bccffbdd50b22beb0e7bb04
启动发送MCU固件应答 | 0x01 | 0x06 | 0x41 | 0x01 | 0x01 | 0x00 | 0x5d | 0xc4
数据发送请求 | 0x01 | 0x15 | 0x00 | 0x01 | 0xFA | xx xx xx... | xx | xx | 寄存器地址为数据包序列号，文件被拆成多个数据包，每包最大250个字节
数据发送应答 | 0x01 | 0x15 | 0x00 | 0x01 | 0x01 | 0x00 | 0x59 | 0x5c
启动MCU升级请求 | 0x01 | 0x06 | 0x41 | 0x02 | 0x00 | // | 0xfc | 0x0d
启动MCU升级应答 | 0x01 | 0x06 | 0x41 | 0x02 | 0x01 | 0x00 | 0x55 | 0x3c | 应答00不表示升级成功，而是开始升级，判断升级是否成功，可以读取MCU版本号
读modbus地址请求 | 0xAA | 0x03 | 0xA0 | 0xA0 | 0x00 | // | 0x5C | 0x66
读modbus地址应答 | 0xAA | 0x03 | 0xA0 | 0xA0 | 0x01 | 0x01 | 0xA6 | 0x69 | 地址从0x01 - 0x63,即1-99

## 详细定义
需求 | 功能码 | 寄存器值 | 数据格式 | 备注
外部环境气压（读） | 0x03 | 0x4001 | 01 8B CD | 101323 Pa
外部环境气压传感器校准值（读） | 0x03 | 0x4002 | 01 01 | 257 Pa
外部环境气压传感器校准值（写） | 0x06 | 0x4002 | 01 01 | 257 Pa
按键GPIO值（读） | 0x03 | 0x4003 | 01 | 01为高，00为低 |  | 功能码0x10先不支持，参数用单个命令
LED灯1（读） | 0x03 | 0x4004 | 01 | 01为高，00为低
LED灯1（写） | 0x06 | 0x4005 | 01 | 01为高，00为低
LED灯2（读） | 0x03 | 0x4006 | 01 | 01为高，00为低
LED灯2（写） | 0x06 | 0x4007 | 01 | 01为高，00为低
LED灯3（读） | 0x03 | 0x4008 | 01 | 01为高，00为低
LED灯3（写） | 0x06 | 0x4009 | 01 | 01为高，00为低
阀前气压（读） | 0x03 | 0x4010 | 01 8B CD | 101323 Pa
阀前气压传感器校准值（读） | 0x03 | 0x4011 | 01 01 | 257 Pa
阀前气压传感器校准值（写） | 0x06 | 0x4011 | 01 01 | 257 Pa
阀后气压（读） | 0x03 | 0x4012 | 01 8B CD | 101323 Pa
阀后气压传感器校准值（读） | 0x03 | 0x4013 | 01 01 | 257 Pa
阀后气压传感器校准值（写） | 0x06 | 0x4013 | 01 01 | 257 Pa
SPI FLASH ID（读） | 0x03 | 0x4014 | 89 10 | flash ID
无线模组型号（读） | 0x03 | 0x4015 | 45 44 47 32 30 30 | 型号EDG200
无线模组版本号（读） | 0x03 | 0x4016 | 56 32 30 37 | 版本V207
无线模组信号（读） | 0x03 | 0x4017 | 70 | -70dB
无线模组SIM卡在位（读） | 0x03 | 0x4018 | 01 | 01在位，00不在位
无线模组IMEI号（读） | 0x03 | 0x4019 | 34 36 30 30 34 33 38 39 33 34 31 30 39 30 35 | IMEI号：460043893410905
无线模组IP（读） | 0x03 | 0x4020 | C0 A8 02 AA | IP:192.168.2.170
无线模组重启（写） | 0x06 | 0x4021 | 无数据
蓝牙模组版本号（读） | 0x03 | 0x4022 | 56 31 30 31 | 版本V101
蓝牙MAC地址（读） | 0x03 | 0x4023 | 2E 28 7C 13 5E 69
蓝牙MAC地址（写） | 0x06 | 0x4023 | 2E 28 7C 13 5E 69
蓝牙名称（读） | 0x03 | 0x4024 | 57 4d 32 30 30 31 | WM2001
蓝牙名称（写） | 0x06 | 0x4024 | 57 4d 32 30 30 31 | WM2001
蓝牙模组重启（写） | 0x06 | 0x4025 | 无数据
阀门控制GPIO（读） | 0x03 | 0x4026 | 01 | 01打开，00关闭
阀门控制GPIO（写） | 0x06 | 0x4026 | 01 | 01打开，00关闭
SN号（读） | 0x03 | 0x4027 | 57 4d 32 30 30 32 30 32 35 31 30 31 30 30 30 30 31 | WM200202510100001
SN号（写） | 0x06 | 0x4027 | 57 4d 32 30 30 32 30 32 35 31 30 31 30 30 30 30 31 | WM200202510100001
服务器URL（读） | 0x03 | 0x4028 | 77 77 77 2e 74 65 73 74 2e 63 6f 6d 3a 31 38 38 33 | www.test.com:1883
服务器URL（写） | 0x06 | 0x4028 | 77 77 77 2e 74 65 73 74 2e 63 6f 6d 3a 31 38 38 33 | www.test.com:1883
服务器密码（读） | 0x03 | 0x4029 | 70 61 73 73 77 6f 72 64 31 32 33 | password123
服务器密码（写） | 0x06 | 0x4029 | 70 61 73 73 77 6f 72 64 31 32 33 | password123
版本号（读） | 0x03 | 0x4030 | 56 31 30 30 | V100
贴片SIM ICCID（读） | 0x03 | 0x4031 | 38 39 38 36 31 34 36 36 31 32 32 33 39 30 32 32 31 30 31 38 | 89861466122390221018
电源电压ADC值（读） | 0x03 | 0x4032 | 31 F5 | 12789 (mv)
干簧管GPIO值（读） | 0x03 | 0x4033 | 0x01 | ？这里是表示什么？
无线模组AT命令透传 | 0x06 | 0x4044 | 41 54 2b 43 46 55 4e 3d 30 | AT+CFUN=0
大板SN号（读） | 0x03 | 0x4045 | 57 4d 32 30 30 32 30 32 35 31 30 31 30 30 30 30 31 | WM200202510100001
大板SN号（写） | 0x06 | 0x4045 | 57 4d 32 30 30 32 30 32 35 31 30 31 30 30 30 30 31 | WM200202510100001
最近一次告警(读) | 0x03 | 0x4046 | 07 E9 0A 1C 10 1E 11 04 01 | 时间8个字节：2025-10-28 10:30:17第4周 01 泄露 如果没有，返回为空。
最近一次告警(清) | 0x06 | 0x4046
进入产线模式（写） | 0x06 | 0x4047 | 72 63 79 69 67 62 01 | 6个字节的密码rcyigb + 1字节的状态，密码对了才可以执行；最后一个字节01表示进入产线，00表示退出产线；重启进入正常模式
读取日志总的group数、最早的group id和最近的group id（读） | 0x03 | 0x4048 | 00 00 00 02 00 00 00 00 00 00 00 01 | 请求里的数据为空；应答为12个字节，前四个字节为group数：0x00000002, 中间四个字节为最早的group id:0x00000000,最后四个字节为最新的group_id:0x00000001;group类似文件，group id类似文件描述符；group id从0开始
读日志内容（读） | 0x03 | 0x4049 | 00 00 00 01 | 请求为4个字节：前四个字节为group Id，应答数据的前4个字节是包序号，序号从0开始，序号之后跟220个字节的日志数据；应答会一直发送，直到数据发送完毕，最后还会发一个结束帧，数据为4个字节的FE FE FE FE；蓝牙传输可能会丢数据，下面有接口可以补数据，上位机把数据插入到对应位置；
无线模组自升级 | 0x06 | 0x404A | 31 39 32 2e 31 36 38 2e 33 2e 34 38 3a 38 30 38 30 2f 74 65 73 74 2f 6d 6f 62 69 6c 65 5f 6f 74 61 2e 62 69 6e | 192.168.3.48:8080/test/mobile_ota.bin
ADC2电压值（读） | 0x03 | 0x404B | 05 FC | 1532（mv）
大气传感器ID（读） | 0x03 | 0x404C | 43 E4 50 94 | 4个字节，每个传感器不一样，工具可以显示成10进制
阀前气压传感器ID（读） | 0x03 | 0x404D | 43 E4 50 95 | 4个字节，每个传感器不一样，工具可以显示成10进制
阀前气压传感器ID（读） | 0x03 | 0x404E | 11 22 33 44 | 4个字节，每个传感器不一样，工具可以显示成10进制
MCU内部温度（读） | 0x03 | 0x404F |  | 返回值为4个字节，温度为℃ * 10
版本编译时间（读） | 0x03 | 0x4050 | 4e 6f 76 20 32 36 20 32 30 32 35 20 31 39 3a 32 38 3a 32 37 | Nov 26 2025 19:28:27
按序号来读日志内容(读) | 0x03 | 0x4051 | 00 00 00 01 00 00 01 34 | 前四个字节是group ID，后面4个字节是包需要；返回的数据和0x4048不同的是，这里不会再返回序号；一包数据包含220个字节的日志
修改modbus密码(写) | 0x06 | 0x4052 | 3A 7C F2 15 8E 44 B9 6D 1A 2B 3C 4D 5E 6F 70 71 | 分两种情况：1.如果还没有设置密码：此接口的数据只有8个字节，就是要设置的密码；2.如果已经设置密码，数据应该有16个字节，前8个字节是旧的密码，后8个字节是新的密码； | 密码固定8个字节；一旦设置密码，写命令之前需要解锁，解锁成功，将拥有2个小时的操作时间；2个小时后锁定，需要重新解锁；重启设备将重新锁定。
解锁（写） | 0x06 | 0x4053 | 3A 7C F2 15 8E 44 B9 6D | 8个字节的密码
启动发送MCU固件 | 0x06 | 0x4101 | 长度(4字节) + md5（16个字节）+ 版本号（最多10个字节） | 版本号为字符串，例如：V1.0.1
启动MCU升级 | 0x06 | 0x4102 | 72 63 79 69 67 62 | 6个字节的密码rcyigb
启动发送无线模组固件 | 0x06 | 0x4103 | 长度(4字节) + md5（16个字节）+ 版本号（最多10个字节） | 版本号为字符串，例如：V1.0.1
启动无线模组升级 | 0x06 | 0x4104 | 72 63 79 69 67 62 | 6个字节的密码rcyigb
启动发送蓝牙模组固件 | 0x06 | 0x4105 | 长度(4字节) + md5（16个字节）+ 版本号（最多10个字节） | 版本号为字符串，例如：V1.0.1
启动蓝牙模块升级 | 0x06 | 0x4106 | 72 63 79 69 67 62 | 6个字节的密码rcyigb
数据发送 | 0x15 |  | xx xx xx xx xx xx ... xx xx xx | 数据最多240个字节，寄存器表示数据的序号